## 清单
附件一
武汉植物园园艺中心有限公司冷藏库工程询价清单
设计方案：新建冷库及机组安装（详见方案）
冷库库体：8M×7.6M×4M=243M3(长×宽×高外尺寸）
温度要求: 冷藏库温度范围0.5℃至8℃（温度可调）
施工周期：15天
机组选型：5HP×2台
序号 | 项目 | 单位 | 数量 | 单价 | 合价 | 品牌规格 | 技术参数
一、库体部分
1 | 冷库保温板 | 米2 | 214 |  |  |  | 双面彩钢聚氨酯厚100mm
2 | 冷库平移门 | 套 | 2 |  |  |  | 双面彩钢聚氨脂冷库门1500mm×2200mm×100mm
3 | 地面挤塑板 | 米2 | 60 |  |  |  | 地面保温板100mm厚
4 | 压力平衡窗 | 套 | 2 |  |  |  | 平衡冷库内外压力差
5 | 无机玻璃钢风管 | 米 | 14 |  |  |  | 风管尺寸600*300mm
6 | 百叶出风口 | 个 | 12 |  |  |  | 风口尺寸700*150mm
小计
二、制冷机组配套（风冷电化霜）
1 | 5匹制冷机组 | 套 | 2 |  |  |  | 全封闭涡旋制冷机组
2 | 冷风机 | 台 | 2 |  |  |  | DD60内螺纹吊顶式冷风机
3 | 膨胀阀 | 套 | 2 |  |  |  | 热力膨胀阀
4 | 制冷剂 | 项 | 2 |  |  |  | R22
5 | 制冷铜管 | 米 | 10 |  |  |  | 加厚铜管
6 | 保温材料 | 项 | 2 |  |  |  | 隔热保温
小计
三、电气控制系统
1 | 微电脑远程控制箱 | 套 | 2 |  |  |  | 含微电脑数显温控器、电子过流、电子定时除霜等保护器
2 | 整个冷库工程电线和线槽 | 项 | 1 |  |  |  | 1.5-4mm
3 | 整个冷库工程水管 | 项 | 1 |  |  |  | PVC给水管
4 | 冷库防潮防雾灯 | 套 | 6 |  |  |  | 冷库三防LED灯
小计
四、安装库体及机组
1 | 支架/五金配件等 | 套 | 2 |  |  |  | 主机支架及配件
2 | 密封胶 | 项 | 1 |  |  |  | 玻璃胶、发泡胶调节冷库密封性
3 | 风幕机 | 台 | 2 |  |  |  | 1.5米双档开关风幕机
3 | 冷库库板搬运安装费 | 米2 | 214
4 | 制冷机组安装调试 | 台 | 2 |  |  |  | 机组安装、焊接、调试
小计
五、其他
1 | 主电缆 | 米 | 110 |  |  |  | 国标3*10+2*6
2 | 配电箱及配件 | 项 | 1 |  |  |  | 配电箱及配件
3 | 线管及配件 | 米 | 110 |  |  |  | 联塑PVC50线管
4 | 地面混凝土 | 米2 | 60 |  |  |  | 地面找平及硬化
5 | 地面防滑地砖 | 米2 | 60 |  |  |  | 冷库地面
小计
总计（含税）：
备注： 1、冷库制冷机组保修壹年 2、以上费用包含各部分安装辅材，辅材不另行计费 3、售后服务要求：接到客户电话6小时内到达现场，24小时电话服务